## C.1 工程项目招标工程量清单扉页(扉1)【四川省蚕丝学校校~
| 四川省蚕丝学校校园文化建设大门及雕塑附属设施维修工程 |  |  | 工程
招标工程量清单
招 标 人: |  | 造价咨询人:
| (单位盖章) |  | （单位盖章）
法定代表人 或其授权人: |  | 法定代表人 或其授权人:
| (签字或盖章) |  | (签字或盖章)
编 制 人: |  | 复 核 人:
| (造价人员签字盖专用章) |  | (一级造价工程师签字盖专用章)
编 制 时 间: |  | 复 核 时 间:
扉-1

## D 工程计价总说明(表-01)招标清单编制说明【四川省蚕丝学~
总 说 明
工程名称：四川省蚕丝学校校园文化建设大门及雕塑附属设施维修工程
1、工程概况 1). 四川省蚕丝学校校园文化建设大门及雕塑附属设施维修工程，主要包含大门部分、雕塑及附属设施部分、中庭屋顶处理等部分的维修工程内容。 2、工程招标和分包范围 1).设计施工图内所有工程内容。 3、工程量清单编制依据 1).《建设工程工程量清单计价规范（GB50500-2013）》及《房屋建筑装饰工程工程量计算规范（GB50854-2013）》、《通用安装工程计量规范（GB50854-2013）》等有关事项的通知； 4、工程质量、材料、施工等的特殊要求 1).工程质量要求：达到现行施工质量验收规范中的合格标准； 2).材料质量要求：材料、设备选用要满足设计和国家现行相关质量标准的要求； 3).施工要求：满足当地政府及建设部建办〔2005〕89号文件、安全文明施工按国家相关要求的规定，并要符合施工规范及验收标准的相关要求。 5、其他需说明的问题 1).本工程分部分项工程量清单中对工程项目的特征描述及具体做法只作重点描述，详细描述见设计施工图；

## E.1 建设项目招标控制价投标报价汇总表(表-02)【四川省~
建设项目招标控制价/投标报价汇总表
工程名称：四川省蚕丝学校校园文化建设大门及雕塑附属设施维修工程
序号 | 单项工程名称 | 工程规模 |  | 金额(元) | 其中: (元)
|  | 数值 | 计量单位 |  | 暂估价 | 安全文明施工费 | 规费
1 | 单项工程1 |  | 平方米
2 | 工程垃圾、拆除垃圾外运及处置费 | - | -
合 计 |  |  |  | - | - | - | -

## E.3 单位工程招标控制价投标报价汇总表(表-04-1)一般~
单位工程招标控制价/投标报价汇总表
（适用于一般计税方法）
工程名称：四川省蚕丝学校校园文化建设大门及雕塑附属设施维修工程\单项工程1【既有小区改造工程(园林绿化、总平土建、总平改造安装项目)】 |  | 标段：
序号 | 汇总内容 | 金 额（元） | 其中:暂估价(元)
1 | 分部分项及单价措施项目
1.1 | 大门部分
1.2 | 雕塑及附属设施部分
1.3 | 中庭屋顶处理
1.4 | 单价措施项目
2 | 总价措施项目 |  | -
2.1 | 其中：安全文明施工费 | 4665.93 | -
3 | 其他项目 |  | -
3.1 | 其中：暂列金额 |  | -
3.2 | 其中：专业工程暂估价 |  | -
3.3 | 其中：计日工 |  | -
3.4 | 其中：总承包服务费 |  | -
4 | 规费 | 3169.83 | -
5 | 创优质工程奖补偿奖励费 |  | -
6 | 税前不含税工程造价 |  | -
6.1 | 其中：除税甲供材料（设备）费 |  | -
7 | 销项增值税额 |  | -
8 | 附加税 |  | -
招标控制价/投标报价总价合计=税前不含税工程造价+销项增值税额+附加税

## F.1 分部分项工程和单价措施项目清单与计价表(表-08)【~
分部分项工程和单价措施项目清单与计价表
工程名称：四川省蚕丝学校校园文化建设大门及雕塑附属设施维修工程\单项工程1【既有小区改造工程(园林绿化、总平土建、总平改造安装项目)】 |  |  |  |  | 标段：
序号 | 项目编码 | 项目名称 | 项目特征描述 | 计量 单位 | 工程量 | 金额（元）
[6 empty] | 综合单价 | 合价 | 其中
[8 empty] | 定额人工费 | 定额机械费 | 暂估价
大门部分
1 | 011605002001 | 校门拆除原干挂石材 | 1.拆除的基层类型：详设计考虑 2.饰面材料种类：干挂石材 | m2 | 7.5
2 | 011201004002 | 校门50mm厚1:3水泥砂浆结合层 | 1.基层类型：详设计综合考虑 2.找平层砂浆厚度、配合比：50mm厚1:3水泥砂浆结合层 | m2 | 7.5
3 | 011204001003 | 校门20mm厚白玉兰大理石挂贴 | 1.墙体类型：详设计综合考虑 2.安装方式：20mm厚M15干混砂浆结合层，铜丝挂贴 3.面层材料品种、规格、颜色：20mm厚白玉兰大理石 4.缝宽、嵌缝材料种类：详设计综合考虑 5.防护材料种类：详设计综合考虑 6.磨光、酸洗、打蜡要求：详设计综合考虑 | m2 | 7.5
4 | 030411001004 | PVC穿线管 φ20 | 1.名称：PVC穿线管 2.材质：PVC 3.规格：φ20 4.配置形式：详设计综合考虑 5.接地要求：详设计综合考虑 | m | 235
5 | 030411004005 | 护套线 BV-2.5mm2 | 1.名称：护套线 2.配线形式：详设计综合考虑 3.型号：详设计综合考虑 4.规格：BV-2.5mm2 5.材质：BV-2.5mm2 6.配线部位:详设计综合考虑 7.配线线制：详设计综合考虑 | m | 705
6 | 030412005006 | LED洗墙灯 36W IP66 | 1.芯片：CREE/Lumileds/OSRAM ；光源：LED； 2.功率：36W/100cm； 3.色温：详设计； 4.角度：详设计 5.防水等级：IP66 6.电压：含变压器，电压等级详设计 7.内置防眩蜂窝网，同色处理，加遮光板 8.材质：ADC12铝合金灯体，4mm钢化安全玻璃 9.灯具显色指数：详设计 | 套 | 20
7 | 050101003007 | 移除多余的绿篱植物 | 丛高或蓬径：详设计综合考虑 | m2 | 10
8 | 050102005008 | 绿篱修平 | 1.种类：详设计综合考虑 2.篱高：详设计综合考虑 3.行数、蓬径：详设计综合考虑 4.单位面积株数：详设计综合考虑 5.修平原有花池中的造型绿篱，达到与校门平行成一条直线 | m2 | 10
9 | 030412002009 | 36W户外LED防水植物投射灯 | 1.名称：户外LED防水植物投射灯 2.型号：详设计 3.规格：36W 4.安装形式：详设计 | 套 | 30
10 | 011204001010 | 门卫室及招办大门造型墙花岗石清洗 | 1.门卫室及招办大门造型墙花岗石清洗 | m2 | 115
分部小计
雕塑及附属设施部分
11 | 01B011 | 雕塑金属漆处理 | 汽车金属漆+人工+机具打磨+脚手架+成品保护，雕塑喷漆（白色底、渐变色、面漆三遍），具体内容详设计要求 | 项 | 1
12 | 01B012 | 雕塑基础雕刻描字 | 人工+汽车金属漆2遍+辅料，原有字清洗，铲除底漆，具体内容详设计要求 | 项 | 1
13 | 011605001013 | 原台阶石材拆除 | 1.拆除的基层类型：详设计综合考虑 2.饰面材料种类：原台阶石材 | m2 | 126
14 | 011107004014 | 台阶50mm厚1:3水泥砂浆结合层 | 1.找平层厚度、砂浆配合比：50mm厚1:3水泥砂浆结合层 | m2 | 126
15 | 011107001015 | 台阶花岗石石材拼贴 | 1.找平层厚度、砂浆配合比：50mm厚1:3水泥砂浆结合层（另列） 2.粘结材料种类：20mm厚M15干混砂浆结合层 3.面层材料品种、规格、颜色：20mm厚石棉红花岗石 4.勾缝材料种类：详设计综合考虑 5.防滑条材料种类、规格：详设计综合考虑 6.防护材料种类：详设计综合考虑 | m2 | 126
16 | 011502003016 | 石材磨边拉槽 | 石材磨边拉槽，具体做法详设计 | m | 171
17 | 011605001017 | 原地面已损坏石材拆除 | 1.拆除的基层类型：详设计综合考虑 2.饰面材料种类：原地面已损坏石材 | m2 | 20
18 | 011604001018 | 原地面及台阶面砂浆找平层拆除 | 1. 拆除部位：详设计综合考虑 2. 抹灰层种类：砂浆找平层 | m2 | 146
19 | 011101006019 | 地面50mm厚1:3水泥砂浆结合层 | 找平层厚度、砂浆配合比：50mm厚1:3水泥砂浆结合层 | m2 | 20
20 | 011108001020 | 20mm厚石棉红花岗石零星修补 | 1.工程部位：详设计综合考虑 2.找平层厚度、砂浆配合比：50mm厚1:3水泥砂浆结合层（另列） 3.贴结合层厚度、材料种类：20mm厚M15干混砂浆结合层 4.面层材料品种、规格、颜色：20mm厚石棉红花岗石 5.勾缝材料种类：详设计综合考虑 6.防护材料种类：详设计综合考虑 7.酸洗、打蜡要求：详设计综合考虑 | m2 | 20
分部小计
中庭屋顶处理
21 | 011608001021 | 顶面腻子及漆面拆除 | 1.铲除部位名称：中庭屋顶面 2.铲除部位的截面尺寸：详设计综合考虑 3.顶面腻子及漆面拆除 | m2 | 150
22 | 011608001022 | 砖墙拆除原有漆面 | 1.铲除部位名称：砖墙面 2.铲除部位的截面尺寸：详设计综合考虑 3.顶面腻子及漆面拆除 | m2 | 45
23 | 011406001023 | 顶面外墙防水乳胶漆（含防水腻子） | 1.基层类型：详设计综合考虑 2.腻子种类：外墙防水腻子 3.刮腻子遍数：用外墙防水腻子、胶水批三遍、打磨两遍 4.防护材料种类：详设计综合考虑 5.油漆品种、刷漆遍数：外墙乳胶漆底漆一遍，面漆两遍 6.部位：详设计 7.其他做法要求详设计 | m2 | 150
24 | 011406001024 | 外墙氟碳漆（含防水腻子） | 1.基层类型：详设计综合考虑 2.腻子种类：外墙防水腻子 3.刮腻子遍数：用外墙防水腻子、胶水批三遍、打磨两遍 4.防护材料种类：详设计综合考虑 5.油漆品种、刷漆遍数：外墙氟碳漆 6.部位：详设计 7.其他做法要求详设计 | m2 | 45
25 | 030412006025 | 40W 100*1200mmLED铝合金成品无影灯 | 1.名称：100*1200mmLED铝合金成品无影灯 2.型号：详设计 3.规格：40W | 套 | 8
26 | 030411001026 | PVC穿线管 φ20 | 1.名称：PVC穿线管 2.材质：PVC 3.规格：φ20 4.配置形式：详设计综合考虑 5.接地要求：详设计综合考虑 | m | 100
27 | 030411004027 | 护套线 BV-2.5mm2 | 1.名称：护套线 2.配线形式：详设计综合考虑 3.型号：详设计综合考虑 4.规格：BV-2.5mm2 5.材质：BV-2.5mm2 6.配线部位:详设计综合考虑 7.配线线制：详设计综合考虑 | m | 300
28 | 011613001028 | 灯具拆除 | 1.拆除灯具高度：详设计综合考虑 2.灯具种类：详设计综合考虑 | 套 | 8
分部小计
单价措施项目清单
脚手架工程
29 | 011701002001 | 外脚手架 | 1．搭设方式 2．搭设高度 3．脚手架材质 | m2 | 115
30 | 011701006001 | 满堂脚手架 | 1．搭设方式：投标人综合考虑 2. 搭设高度：投标人综合考虑 3．脚手架材质：投标人综合考虑 | m2 | 150
分部小计
分部小计
合 计

## F.4 总价措施项目清单与计价表(表-11)2025安文费，~
总价措施项目清单与计价表
工程名称：四川省蚕丝学校校园文化建设大门及雕塑附属设施维修工程\单项工程1【既有小区改造工程(园林绿化、总平土建、总平改造安装项目)】 |  |  |  | 标段：
序 号 | 项目编码 | 项目名称 | 计算基础 | 费率 （%） | 金额 （元） | 调整费率 (%) | 调整后金额 (元) | 备注
税前建安工程造价 (不含总价措施项目费)
1 | 011707001001 | 安全文明施工费 |  |  | 4665.93
1.1 | ① | 环境保护费 | 税前建安工程造价（不含总价措施项目费） |  | 268.72
1.2 | ② | 文明施工费 | 税前建安工程造价（不含总价措施项目费） |  | 781.73
1.3 | ③ | 安全施工费 | 税前建安工程造价（不含总价措施项目费） |  | 2027.60
1.4 | ④ | 临时设施费 | 税前建安工程造价（不含总价措施项目费） |  | 1587.88
2 | 011707002001 | 夜间施工增加费
3 | 011707003001 | 非夜间施工照明
4 | 011707004001 | 二次搬运费
5 | 011707005001 | 冬雨季施工增加费
6 | 011707006001 | 地上、地下设施、建筑物的临时保护设施
7 | 011707007001 | 已完工程及设备保护费
8 | 011707008001 | 工程定位复测费
合计 |  |  |  |  | 4665.93

## K.2 承包人提供主要材料和工程设备一览表(表-20)【既有~
承包人提供主要材料和工程设备一览表 （适用造价信息差额调整法）
工程名称：四川省蚕丝学校校园文化建设大门及雕塑附属设施维修工程\单项工程1【既有小区改造工程(园林绿化、总平土建、总平改造安装项目)】 |  |  |  |  | 标段：
序号 | 名称、规格、型号 | 单位 | 数量 | 风险系数% | 基准单价(元) | 投标单价(元) | 发承包人确认单价(元) | 备注
1 | 水 | m3 | 11.27 |  | 5.00
2 | 干混抹灰砂浆 M15 | t | 1.23 |  | 430.00
3 | 白水泥 | kg | 21.04 |  | 0.618
4 | 其他材料费 | 元 | 453.83 |  | 1.00
5 | 白玉兰大理石 厚20mm | m2 | 8.16 |  | 400.00
6 | 刚性阻燃管 φ20 | m | 375.2 |  | 1.56
7 | LED洗墙灯 36W IP66 | 套 | 20.2 |  | 100.00
8 | 柴油(机械) | L | 29.8 |  | 5.86
9 | 汽油(机械) | L | 20.21 |  | 6.18
10 | 脚手架钢材 | kg | 55.35 |  | 4.15
11 | 锯材 综合 | m3 | 0.14 |  | 2080.00
12 | 成品腻子粉 耐水型（N） | kg | 390 |  | 1.20
13 | 乳胶漆底漆 | kg | 17.43 |  | 22.02
14 | 乳胶漆面漆 | kg | 41.72 |  | 22.02
15 | 金属氟碳漆 | kg | 12.6 |  | 76.17
16 | 100*1200mmLED铝合金成品无影灯 40W | 套 | 8.08 |  | 180.00
17 | 干混地面砂浆 M15 | t | 25.19 |  | 392.00
18 | 砂轮片 | 片 | 4.6 |  | 4.46
19 | 石棉红花岗石板 20mm | m2 | 220.12 |  | 75.00
20 | 矿物颜料 | kg | 2 |  | 4.57
21 | 绝缘电线 BV-2.5mm2 | m | 1165.8 |  | 2.28
22 | 36W户外LED防水植物投射灯 | 套 | 30.3 |  | 100.00
23 | 棚布 | m2 | 16.65 |  | 2.08